## Hoja 1
QAY010 | m² |  | Formación de pendientes con concreto, en techo plano no ventilada.
Formación de pendientes en techo plano no ventilada, con arcilla expandida, vertida en seco y consolidada en su superficie con lechada de cemento, con espesor medio de 10 cm, con capa de regularización de mortero de cemento, confeccionado en obra, dosificación 1:6 de 4 cm de espesor.
Código |  | Unidad |  | Descripción | Cantidad | Precio unitario | Precio parcial
1 |  |  |  | Materiales
mt04lvc010c |  | Ud |  | Ladrillo cerámico hueco doble, para revestir, 24x11,5x9 cm, densidad 780 kg/m³. | 3 | 0.98 | 2.94
mt01arl030a |  | m³ |  | Arcilla expandida, suministrada en sacos. | 0.1 | 501.63 | 50.16
mt09lec020b |  | m³ |  | Lechada de cemento CEM II/B-P 32,5 N 1/3. | 0.01 | 341.46 | 3.41
mt08aaa010a |  | m³ |  | Agua. | 0.008 | 4.68 | 0.04
mt01arg005a |  | t |  | Arena de cantera, para mortero preparado en obra. | 0.065 | 62.49 | 4.06
mt08cem000b |  | kg |  | Cemento gris en sacos. | 10 | 0.47 | 4.7
[5 empty] | Subtotal materiales: |  | 65.31
2 |  |  |  | Equipos
mq06hor010 |  | h |  | Mezcladora de concreto eléctrica con una capacidad de amasado de 160 l. | 0.032 | 10.45 | 0.33
[5 empty] | Subtotal equipos: |  | 0.33
3 |  |  |  | Mano de obra
mo020 |  | h |  | Operario de construcción. | 0.121 | 31.48 | 3.81
mo113 |  | h |  | Peón de construcción. | 0.553 | 21.05 | 11.64
[5 empty] | Subtotal mano de obra: |  | 15.45
4 |  |  |  | Herramientas
|  | % |  | Herramientas | 2 | 81.09 | 1.62
Coste de mantenimiento decenal: S/. 1,65 en los primeros 10 años. |  |  |  |  | Costos directos (1+2+3+4): |  | 82.71