## Hoja 1
QRA010 | m |  | Alero decorativo.
Alero decorativo en techo, formado por canecillos de madera de 80x10x15 cm, recibidos con mortero de cemento, confeccionado en obra, dosificación 1:6 con una separación de 50 cm y tablas de madera machihembradas de 23 mm fijadas con clavos, de acero galvanizado de alta adherencia, con un vuelo de 50 cm, y aplicación manual de dos manos de barniz sintético para exterior, a poro cerrado, incoloro, acabado satinado, a base de resinas alcídicas sobre la madera, previa aplicación de una mano de imprimación selladora para interior y exterior, formulada con resinas alcídicas y pigmentos seleccionados. El precio no incluye el emboquillado de las tejas del alero.
Código |  | Unidad |  | Descripción | Cantidad | Precio unitario | Precio parcial
1 |  |  |  | Materiales
mt13anm010 |  | Ud |  | Canecillo de madera, 80x10x15 cm. | 2.15 | 38.08 | 81.87
mt13blm011 |  | m² |  | Tabla de madera machihembrada de 23 mm de espesor. | 0.55 | 26.7 | 14.69
mt07emr111a |  | Ud |  | Clavo, de 4 mm de diámetro y 40 mm de longitud, de acero galvanizado de alta adherencia. | 2 | 0.25 | 0.5
mt08aaa010a |  | m³ |  | Agua. | 0.008 | 4.68 | 0.04
mt01arg005a |  | t |  | Arena de cantera, para mortero preparado en obra. | 0.065 | 62.49 | 4.06
mt08cem000b |  | kg |  | Cemento gris en sacos. | 10 | 0.47 | 4.7
mt27plj010a |  | l |  | Imprimación selladora para interior y exterior, formulada con resinas alcídicas y pigmentos seleccionados, color blanco, para aplicar con brocha, rodillo o pistola, con un contenido de sustancias orgánicas volátiles (VOC) < 350 g/l, para aplicar con brocha, rodillo o pistola. | 0.33 | 58.21 | 19.21
mt27bsj010a |  | l |  | Barniz sintético para exterior, a poro cerrado, incoloro, acabado satinado, a base de resinas alcídicas, con resistencia a los rayos UV, para aplicar con brocha, rodillo o pistola. | 0.15 | 55.37 | 8.31
[5 empty] | Subtotal materiales: |  | 133.38
2 |  |  |  | Equipos
mq06hor010 |  | h |  | Mezcladora de concreto eléctrica con una capacidad de amasado de 160 l. | 0.038 | 10.45 | 0.4
[5 empty] | Subtotal equipos: |  | 0.4
3 |  |  |  | Mano de obra
mo020 |  | h |  | Operario de construcción. | 0.755 | 31.48 | 23.77
mo077 |  | h |  | Oficial de construcción. | 1.187 | 21.86 | 25.95
mo038 |  | h |  | Operario pintor. | 0.58 | 31.48 | 18.26
[5 empty] | Subtotal mano de obra: |  | 67.98
4 |  |  |  | Herramientas
|  | % |  | Herramientas | 2 | 201.76 | 4.04
Coste de mantenimiento decenal: S/. 51,45 en los primeros 10 años. |  |  |  |  | Costos directos (1+2+3+4): |  | 205.8