## Hoja 1
QRA010 | m |  | Alero decorativo.
Alero decorativo en techo, formado por canecillos de madera de 80x10x15 cm, recibidos con mortero de cemento, confeccionado en obra, dosificación 1:6 con una separación de 50 cm, tableros cerámicos huecos machihembrados de 50x20x3 cm y capa de compresión de 3 cm de espesor con el mismo mortero, y aplicación manual de dos manos de barniz sintético para exterior, a poro cerrado, acabado satinado, a base de resinas alcídicas y filtros ultravioleta sobre la madera, previa aplicación de una mano de imprimación selladora para exterior, formulada con resinas alcídicas y pigmentos seleccionados. El precio no incluye el emboquillado de las tejas del alero.
Código |  | Unidad |  | Descripción | Cantidad | Precio unitario | Precio parcial
1 |  |  |  | Materiales
mt13anm010 |  | Ud |  | Canecillo de madera, 80x10x15 cm. | 2.15 | 35.82 | 77.01
mt04lvg020a |  | Ud |  | Tablero cerámico hueco machihembrado, para revestir, 50x20x3 cm, con las testas rectas. | 4 | 0.77 | 3.08
mt07emr111a |  | Ud |  | Clavo, de 4 mm de diámetro y 40 mm de longitud, de acero galvanizado de alta adherencia. | 2 | 0.14 | 0.28
mt08aaa010a |  | m³ |  | Agua. | 0.01 | 4.32 | 0.04
mt01arg005a |  | t |  | Arena de cantera, para mortero preparado en obra. | 0.074 | 58.29 | 4.31
mt08cem000b |  | kg |  | Cemento gris en sacos. | 22.5 | 0.43 | 9.68
mt08adt010 |  | kg |  | Aditivo hidrófugo para impermeabilización de morteros u concretos. | 0.45 | 3.46 | 1.56
mt27plj010b |  | l |  | Imprimación selladora para exterior, formulada con resinas alcídicas y pigmentos seleccionados, color blanco, para aplicar con brocha, rodillo o pistola. | 0.19 | 51.42 | 9.77
mt27bsj010d |  | l |  | Barniz sintético para exterior, a poro cerrado, acabado satinado, a base de resinas alcídicas y filtros ultravioleta, incoloro, de secado rápido aplicado con brocha, rodillo o pistola. | 0.09 | 55.43 | 4.99
[5 empty] | Subtotal materiales: |  | 110.72
2 |  |  |  | Equipos
mq06hor010 |  | h |  | Mezcladora de concreto. | 0.046 | 4.64 | 0.21
[5 empty] | Subtotal equipos: |  | 0.21
3 |  |  |  | Mano de obra
mo020 |  | h |  | Operario de construcción. | 0.904 | 21.66 | 19.58
mo077 |  | h |  | Oficial de construcción. | 1.446 | 15 | 21.69
mo038 |  | h |  | Operario pintor. | 0.348 | 21.66 | 7.54
[5 empty] | Subtotal mano de obra: |  | 48.81
4 |  |  |  | Herramientas
|  | % |  | Herramientas | 2 | 159.74 | 3.19
Coste de mantenimiento decenal: S/. 40,73 en los primeros 10 años. |  |  |  |  | Costos directos (1+2+3+4): |  | 162.93