## Hoja 1
QRE010 | Ud |  | Encuentro de faldón con chimeneas o ductos de ventilación.
Encuentro de faldón de techo con chimeneas o ductos de ventilación, de dimensiones 60x60 cm, en techo inclinado, impermeabilización con banda autoadhesiva de aluminio, con la superficie en relieve y revestida por una de sus caras con una capa adhesiva de butilo de 0,15 mm de espesor, de 30 cm de anchura protegida con perfil de plancha de acero galvanizado, fijado al paramento con tornillos.
Código |  | Unidad |  | Descripción | Cantidad | Precio unitario | Precio parcial
1 |  |  |  | Materiales
mt13aev010aa |  | m |  | Banda autoadhesiva de aluminio, con la superficie en relieve y revestida por una de sus caras con una capa adhesiva de butilo de 0,15 mm de espesor, de 30 cm de anchura; para la impermeabilización de encuentros. | 9.6 | 38.41 | 368.74
mt15acc020c |  | m |  | Perfil de plancha de acero galvanizado, espesor 0,8 mm, desarrollo 300 mm, y 2 pliegues. | 2.4 | 9.62 | 23.09
mt26aaa240be |  | Ud |  | Tarugo de nylon con tornillo de cabeza avellanada, de acero galvanizado, de 8 mm de diámetro y 80 mm de longitud. | 10 | 1.89 | 18.9
mt15sja020a |  | Ud |  | Cartucho de fragua de poliuretano, de 310 cm³. | 0.408 | 33.09 | 13.5
[5 empty] | Subtotal materiales: |  | 424.23
2 |  |  |  | Mano de obra
mo011 |  | h |  | Operario de montaje. | 0.327 | 32.35 | 10.58
mo080 |  | h |  | Oficial de montaje. | 0.327 | 21.86 | 7.15
[5 empty] | Subtotal mano de obra: |  | 17.73
3 |  |  |  | Herramientas
|  | % |  | Herramientas | 2 | 441.96 | 8.84
Coste de mantenimiento decenal: S/. 130,73 en los primeros 10 años. |  |  |  |  | Costos directos (1+2+3): |  | 450.8