## Hoja 1
QRL030 | m | Limatesa de teja cerámica.
Formación de limatesa con tejas cerámicas curvas, acabado con engobe color rojo, 40,8x15x11,6 cm, recibidas con mortero de cemento, confeccionado en obra, dosificación 1:6. Incluso empalmes.
Código |  |  | Unidad | Descripción | Cantidad | Precio unitario | Precio parcial
1 |  |  |  | Materiales
mt13tac050a |  |  | Ud | Teja cerámica curva, acabado con engobe color rojo, 40,8x15x11,6 cm. | 3.1 | 2.16 | 6.7
mt08aaa010a |  |  | m³ | Agua. | 0.006 | 4.48 | 0.03
mt01arg005a |  |  | t | Arena de cantera, para mortero preparado en obra. | 0.049 | 59.8 | 2.93
mt08cem000b |  |  | kg | Cemento gris en sacos. | 7.5 | 0.45 | 3.38
[5 empty] | Subtotal materiales: |  | 13.04
2 |  |  |  | Equipos
mq06hor010 |  |  | h | Mezcladora de concreto. | 0.024 | 5.44 | 0.13
[5 empty] | Subtotal equipos: |  | 0.13
3 |  |  |  | Mano de obra
mo020 |  |  | h | Operario de construcción. | 0.392 | 25.65 | 10.05
mo112 |  |  | h | Peón especializado de construcción. | 0.513 | 17.41 | 8.93
[5 empty] | Subtotal mano de obra: |  | 18.98
4 |  |  |  | Herramientas
|  |  | % | Herramientas | 2 | 32.15 | 0.64
Coste de mantenimiento decenal: S/. 12,13 en los primeros 10 años. |  |  |  |  | Costos directos (1+2+3+4): |  | 32.79