## Hoja 1
QRL030 | m | Limatesa de teja cerámica.
Formación de limatesa con caballetes cerámicos, color rojo, para tejas curvas, impermeabilizada con banda autoadhesiva de aluminio, con la superficie en relieve y revestida por una de sus caras con una capa adhesiva de butilo de 0,15 mm de espesor, de 30 cm de anchura, y fijados con clavos galvanizados sobre rastrel de cumbrera de madera. Incluso empalmes.
Código |  | Unidad | Descripción | Cantidad | Precio unitario | Precio parcial
1 |  |  | Materiales
mt13tac011a |  | Ud | Caballete cerámico, color rojo, para tejas curvas. | 3 | 2.87 | 8.61
mt13blw102 |  | Ud | Clavo galvanizado para sujeción de tejas a rastrel. | 6.08 | 0.17 | 1.03
mt13blw025b |  | m | Rastrel de cumbrera de 27x40 mm de sección, de madera aserrada de pino, tratada en autoclave, con clase de uso 2, acabado cepillado, con humedad inferior al 20%. Incluso elementos de fijación sobre entramado estructural. | 1.1 | 1.96 | 2.16
mt13aev010ga |  | m | Banda autoadhesiva de aluminio, con la superficie en relieve y revestida por una de sus caras con una capa adhesiva de butilo de 0,15 mm de espesor, de 30 cm de anchura; para la impermeabilización de limatesas. | 1.1 | 28.7 | 31.57
|  |  |  | Subtotal materiales: |  | 43.37
2 |  |  | Equipos
mq06hor010 |  | h | Mezcladora de concreto. | 0.006 | 5.44 | 0.03
|  |  |  | Subtotal equipos: |  | 0.03
3 |  |  | Mano de obra
mo020 |  | h | Operario de construcción. | 0.548 | 25.65 | 14.06
mo112 |  | h | Peón especializado de construcción. | 0.548 | 17.41 | 9.54
|  |  |  | Subtotal mano de obra: |  | 23.6
4 |  |  | Herramientas
|  | % | Herramientas | 2 | 67 | 1.34
Coste de mantenimiento decenal: S/. 25,29 en los primeros 10 años. |  |  |  | Costos directos (1+2+3+4): |  | 68.34