## Hoja 1
QUM010 | m² |  | Cobertura de plancha perfilada de acero.
Cobertura de plancha perfilada trapezoidal de acero prelacado, espesor 0,6 mm, 30 mm de altura de perfil y 204 mm de intereje, colocada con un empalme de la chapa superior de 200 mm y un empalme lateral de un trapecio y fijada mecánicamente sobre entramado ligero metálico, en techo inclinado, con una pendiente mayor del 5%. Incluso accesorios de fijación de las planchas. El precio no incluye la estructura soporte ni los puntos singulares y las piezas especiales de la cobertura.
Código |  | Unidad |  | Descripción | Cantidad | Precio unitario | Precio parcial
1 |  |  |  | Materiales
mt13cap010ad |  | m² |  | Plancha perfilada trapezoidal de acero prelacado, espesor 0,6 mm, 30 mm de altura de perfil y 204 mm de intereje. | 1.06 | 30.01 | 31.81
mt13cap030b |  | Ud |  | Kit de accesorios de fijación, para planchas perfiladas, en techos inclinados. | 0.2 | 71.45 | 14.29
[5 empty] | Subtotal materiales: |  | 46.1
2 |  |  |  | Mano de obra
mo051 |  | h |  | Operario en fachadas y techos de paneles metálicos. | 0.337 | 32.35 | 10.9
mo098 |  | h |  | Oficial en fachadas y techos de paneles metálicos. | 0.169 | 21.86 | 3.69
[5 empty] | Subtotal mano de obra: |  | 14.59
3 |  |  |  | Herramientas
|  | % |  | Herramientas | 2 | 60.69 | 1.21
Coste de mantenimiento decenal: S/. 19,93 en los primeros 10 años. |  |  |  |  | Costos directos (1+2+3): |  | 61.9