## Hoja 1
QUM010 | m² |  | Cobertura de plancha perfilada de acero.
Cobertura de plancha perfilada de acero galvanizado prelacado, de 0,6 mm de espesor, con viguetas de entre 40 y 50 mm de altura de cresta, a una separación de entre 250 y 270 mm, colocada con un empalme de la chapa superior de 150 mm y un empalme lateral de un trapecio y fijada mecánicamente sobre entramado ligero metálico, en techo inclinado, con una pendiente mayor del 5%. Incluso accesorios de fijación de las planchas. El precio no incluye la superficie soporte ni los puntos singulares y las piezas especiales de la cobertura.
Código |  | Unidad |  | Descripción | Cantidad | Precio unitario | Precio parcial
1 |  |  |  | Materiales
mt13ccp010a |  | m² |  | Plancha perfilada de acero galvanizado prelacado, de 0,6 mm de espesor, con viguetas de entre 40 y 50 mm de altura de cresta, a una separación de entre 250 y 270 mm e inercia entre 13 y 21 cm4. | 1.04 | 21.31 | 22.16
mt13ccp030 |  | Ud |  | Kit de accesorios de fijación, para planchas perfiladas, en techos inclinados. | 1 | 3.46 | 3.46
[5 empty] | Subtotal materiales: |  | 25.62
2 |  |  |  | Mano de obra
mo051 |  | h |  | Operario en fachadas y techos de paneles metálicos. | 0.338 | 22.27 | 7.53
mo098 |  | h |  | Oficial en fachadas y techos de paneles metálicos. | 0.169 | 15 | 2.54
[5 empty] | Subtotal mano de obra: |  | 10.07
3 |  |  |  | Herramientas
|  | % |  | Herramientas | 2 | 35.69 | 0.71
Coste de mantenimiento decenal: S/. 10,56 en los primeros 10 años. |  |  |  |  | Costos directos (1+2+3): |  | 36.4