## Hoja 1
QUM011 | m | Punto singular para techo inclinado metálica.
Canal interior para techo inclinado con una pendiente mayor del 10%, con plancha plegada de acero galvanizado, de 1,0 mm de espesor, 80 cm de desarrollo y 4 pliegues. Incluso accesorios de fijación de las piezas a las placas y masilla de base neutra monocomponente, para sellado de juntas.
Código |  |  | Unidad | Descripción | Cantidad | Precio unitario | Precio parcial
1 |  |  |  | Materiales
mt12www030ccE |  |  | m | Plancha plegada de acero galvanizado, de 1 mm de espesor, 80 cm de desarrollo y 4 pliegues, para canal interior. | 1.07 | 45.02 | 48.17
mt13ccg030d |  |  | Ud | Tornillo autorroscante de 6,5x130 mm de acero galvanizado, con arandela. | 8 | 1.28 | 10.24
mt21vva011 |  |  | l | Fragua de base neutra monocomponente, para sellado de juntas; para aplicar con pistola. | 0.025 | 52.04 | 1.3
[5 empty] | Subtotal materiales: |  | 59.71
2 |  |  |  | Mano de obra
mo051 |  |  | h | Operario en fachadas y techos de paneles metálicos. | 0.472 | 32.35 | 15.27
mo098 |  |  | h | Oficial en fachadas y techos de paneles metálicos. | 0.236 | 21.86 | 5.16
[5 empty] | Subtotal mano de obra: |  | 20.43
3 |  |  |  | Herramientas
|  |  | % | Herramientas | 2 | 80.14 | 1.6
Coste de mantenimiento decenal: S/. 17,41 en los primeros 10 años. |  |  |  |  | Costos directos (1+2+3): |  | 81.74