## Hoja 1
QUP021 | m | Punto singular para techo inclinado de policarbonato celular.
Encuentro frontal de faldón con paramento vertical para techo inclinado con una pendiente mayor del 10%, con perfil de apoyo de aluminio, de 1,8 mm de espesor, 65 mm de anchura, 120 mm de altura y 4000 mm de longitud, con junta de neopreno y perfil de cierre superior de aluminio, de 1,8 mm de espesor, 60 mm de anchura, 40 mm de altura y 4000 mm de longitud, con junta de neopreno. Incluso accesorios de fijación de los perfiles al paramento vertical y silicona neutra oxímica, para sellado de juntas.
Código |  |  | Unidad | Descripción | Cantidad | Precio unitario | Precio parcial
1 |  |  |  | Materiales
mt13lpo170a |  |  | m | Perfil de apoyo de aluminio, de 1,8 mm de espesor, 65 mm de anchura, 120 mm de altura y 4000 mm de longitud, con junta de neopreno, para placas planas de policarbonato celular; con accesorios de fijación. | 1 | 62.27 | 62.27
mt13lpo175a |  |  | m | Perfil de cierre superior de aluminio, de 1,8 mm de espesor, 60 mm de anchura, 40 mm de altura y 4000 mm de longitud, con junta de neopreno, para placas planas de policarbonato celular; con accesorios de fijación. | 1 | 41.29 | 41.29
mt22www050a |  |  | Ud | Cartucho de 300 ml de silicona neutra oxímica, de elasticidad permanente y curado rápido, color blanco, rango de temperatura de trabajo de -60 a 150°C, con resistencia a los rayos UV, dureza Shore A aproximada de 22, según ISO 868 y elongación a rotura >= 800%, según ISO 8339. | 0.025 | 16.03 | 0.4
[5 empty] | Subtotal materiales: |  | 103.96
2 |  |  |  | Mano de obra
mo051 |  |  | h | Operario en fachadas y techos de paneles metálicos. | 0.405 | 33.77 | 13.68
mo098 |  |  | h | Oficial en fachadas y techos de paneles metálicos. | 0.202 | 22.82 | 4.61
[5 empty] | Subtotal mano de obra: |  | 18.29
3 |  |  |  | Herramientas
|  |  | % | Herramientas | 2 | 122.25 | 2.45
Coste de mantenimiento decenal: S/. 23,82 en los primeros 10 años. |  |  |  |  | Costos directos (1+2+3): |  | 124.7