## Hoja 1
RAG011 | m² | Enchape sobre superficie soporte interior de albañilería.
Enchape con azulejo acabado liso, 15x15 cm, 8 €/m², capacidad de absorción de agua E>10%, resistencia al deslizamiento muy baja, colocado sobre una superficie soporte de albañilería, en paramentos interiores, recibido con mortero de cemento M-5, sin junta (separación entre 1,5 y 3 mm); con cantoneras de PVC.
Código |  |  | Unidad | Descripción | Cantidad | Precio unitario | Precio parcial
1 |  |  |  | Materiales
mt09mor010c |  |  | m³ | Mortero de cemento CEM II/B-P 32,5 N tipo M-5, confeccionado en obra con 250 kg/m³ de cemento y una proporción en volumen 1/6. | 0.03 | 322.29 | 9.67
mt19awa010 |  |  | m | Cantonera de PVC en esquinas alicatadas. | 0.5 | 4.57 | 2.29
mt19aba010a800 |  |  | m² | Baldosa cerámica de azulejo liso, 15x15 cm, S/. 8,00/m², capacidad de absorción de agua E>10%. | 1.05 | 30.28 | 31.79
mt09mcp020bv |  |  | kg | Mortero de juntas cementoso tipo L, color blanco, para juntas de hasta 3 mm, compuesto por cemento blanco de alta resistencia y aditivos especiales. | 0.15 | 4.53 | 0.68
[5 empty] | Subtotal materiales: |  | 44.43
2 |  |  |  | Mano de obra
mo024 |  |  | h | Operario enchapador. | 0.733 | 21.66 | 15.88
mo062 |  |  | h | Oficial enchapador. | 0.366 | 15 | 5.49
[5 empty] | Subtotal mano de obra: |  | 21.37
3 |  |  |  | Herramientas
|  |  | % | Herramientas | 2 | 65.8 | 1.32
Coste de mantenimiento decenal: S/. 14,10 en los primeros 10 años. |  |  |  |  | Costos directos (1+2+3): |  | 67.12