## Hoja 1
RAM030 | m² |  | Revestimiento exterior con plaquetas de ladrillo cerámico cara vista montadas sobre una malla. Colocación en capa fina.
Revestimiento exterior con plaquetas de ladrillo cerámico cara vista macizo de elaboración mecánica, de 230x50x15 mm, color blanco montadas sobre una malla de 600x250 mm. SOPORTE: paramento de placas de cemento, vertical. COLOCACIÓN: en capa fina y mediante doble encolado con adhesivo cementoso mejorado, C2 TE S1, deformable, con deslizamiento reducido y tiempo abierto ampliado. REJUNTADO: con mortero de cemento, confeccionado en obra, dosificación 1:5, color blanco, en juntas de 16 mm de espesor. El precio no incluye las piezas especiales ni la resolución de puntos singulares.
Código |  | Unidad |  | Descripción | Cantidad | Precio unitario | Precio parcial
1 |  |  |  | Materiales
mt09mcp100h |  | kg |  | Adhesivo cementoso mejorado, C2 TE S1, deformable, con deslizamiento reducido y tiempo abierto ampliado, color blanco, a base de cemento de alta resistencia, agregados seleccionados, aditivos y resinas sintéticas, para la colocación en capa fina de todo tipo de piezas cerámicas en paramentos verticales interiores y exteriores y pisos interiores y exteriores. | 8 | 1.94 | 15.52
mt19pel010g |  | m² |  | Plaquetas de ladrillo cerámico cara vista macizo de elaboración mecánica, de 230x50x15 mm, color blanco, montadas sobre una malla de 600x250 mm, con una junta de separación entre plaquetas de 16 mm. | 1.05 | 124.73 | 130.97
mt09mif010pa |  | t |  | Mortero seco para albañilería, de cemento, color blanco, categoría M-7,5 (resistencia a compresión 7,5 N/mm²), suministrado en sacos. | 0.01 | 228.21 | 2.28
[5 empty] | Subtotal materiales: |  | 148.77
2 |  |  |  | Mano de obra
mo024 |  | h |  | Operario enchapador. | 0.877 | 28.68 | 25.15
mo062 |  | h |  | Oficial enchapador. | 0.877 | 19.92 | 17.47
[5 empty] | Subtotal mano de obra: |  | 42.62
3 |  |  |  | Herramientas
|  | % |  | Herramientas | 2 | 191.39 | 3.83
Coste de mantenimiento decenal: S/. 41,00 en los primeros 10 años. |  |  |  |  | Costos directos (1+2+3): |  | 195.22