## Hoja 1
RCG030 | m² | Sistema "BUTECH" de emplacado cerámico para fachadas.
Emplacado con placa de gres porcelánico de gran formato STON-KER de "BUTECH", "PORCELANOSA GRUPO", serie Block, acabado Carpatia Beige, de 8,1x66x1 cm, colocada mediante el sistema FP de "BUTECH".
Código |  | Unidad | Descripción | Cantidad | Precio unitario | Precio parcial
1 |  |  | Materiales
mt12pcb020ael1 |  | m² | Placa de gres porcelánico de gran formato STON-KER de "BUTECH", "PORCELANOSA GRUPO", serie Block, acabado Carpatia Beige, de 8,1x66x1 cm. | 1 | 186.53 | 186.53
mt08aaa010a |  | m³ | Agua. | 0.006 | 4.32 | 0.03
mt01arg005a |  | t | Arena de cantera, para mortero preparado en obra. | 0.033 | 58.29 | 1.92
mt08cem000b |  | kg | Cemento gris en sacos. | 5 | 0.43 | 2.15
mt09mcb030c |  | kg | Aditivo de resina sintética en dispersión acuosa Unicem, "BUTECH", para mejorar las prestaciones mecánicas de revocos de morteros de cemento o como puente de unión entre capas de mortero. | 0.68 | 9.87 | 6.71
mt09mcb010g |  | kg | Adhesivo cementoso mejorado, C2 TE, con deslizamiento reducido y tiempo abierto ampliado, Fr-one Gris "BUTECH", para fachadas cerámicas, compuesto por cementos de alta resistencia, agregados seleccionados y alto contenido en resinas sintéticas. | 5 | 1.56 | 7.8
mt09mcb030b |  | kg | Aditivo de resina sintética en dispersión acuosa Unilax, "BUTECH", para mezclar con adhesivo cementoso. | 1.5 | 6.74 | 10.11
mt12pcb110c |  | Ud | Anclaje tipo grapa vista metálica para el sistema Fachadas Pegadas de "BUTECH". | 2 | 4.82 | 9.64
mt09mcb020da |  | kg | Mortero de juntas cementoso de fraguado y endurecimiento rápido Colorstuk rapid "BUTECH", tipo CG2, color Manhattan, para juntas de 2 a 15 mm, compuesto por conglomerantes hidráulicos específicos, agregados seleccionados y aditivos especiales, apto para todo tipo de baldosas cerámicas y piedras naturales. | 0.35 | 6.15 | 2.15
mt15sjb010a |  | Ud | Cartucho con 310 ml de sellante monocomponente a base de poliuretano P-404 de "BUTECH", color blanco, para juntas de expansión en revestimientos cerámicos. | 0.206 | 25.97 | 5.35
|  |  |  | Subtotal materiales: |  | 232.39
2 |  |  | Equipos
mq06hor010 |  | h | Mezcladora de concreto. | 0.016 | 4.64 | 0.07
|  |  |  | Subtotal equipos: |  | 0.07
3 |  |  | Mano de obra
mo014 |  | h | Operario de montaje de emplacados cerámicos. | 1.466 | 22.27 | 32.65
mo081 |  | h | Oficial de montaje de emplacados cerámicos. | 1.7 | 15 | 25.5
|  |  |  | Subtotal mano de obra: |  | 58.15
4 |  |  | Herramientas
|  | % | Herramientas | 2 | 290.61 | 5.81
Coste de mantenimiento decenal: S/. 68,18 en los primeros 10 años. |  |  |  | Costos directos (1+2+3+4): |  | 296.42