## Hoja 1
RCP015 | m² | Enchapado con placas de piedra natural fijadas con adhesivo cementoso.
Enchapado en paramento vertical, hasta 3 m de altura, con placas de granito Gris Quintana, acabado pulido, 40x40x2 cm, pegadas con adhesivo cementoso mejorado, C2 TE, con deslizamiento reducido y tiempo abierto ampliado; y rejuntado con mortero de juntas cementoso, CG1, para junta mínima (entre 1,5 y 3 mm), con la misma tonalidad de las piezas.
Código |  | Unidad | Descripción | Cantidad | Precio unitario | Precio parcial
1 |  |  | Materiales
mt18bgn010aab |  | m² | Placa de granito nacional, Gris Quintana, 40x40x2 cm, acabado pulido. | 1.05 | 164.54 | 172.77
mt09mcr021q |  | kg | Adhesivo cementoso mejorado, C2 TE, con deslizamiento reducido y tiempo abierto ampliado, color gris. | 2.5 | 1.67 | 4.18
mt18acc050b |  | Ud | Crucetas de PVC para separación entre 3 y 15 mm. | 12 | 0.08 | 0.96
mt09mcr060c |  | kg | Mortero de juntas cementoso, CG1, para junta mínima entre 1,5 y 3 mm. | 0.1 | 1.95 | 0.2
|  |  |  | Subtotal materiales: |  | 178.11
2 |  |  | Mano de obra
mo022 |  | h | Operario de cantera. | 1.099 | 21.66 | 23.8
mo060 |  | h | Oficial de cantera. | 1.099 | 15 | 16.49
|  |  |  | Subtotal mano de obra: |  | 40.29
3 |  |  | Herramientas
|  | % | Herramientas | 2 | 218.4 | 4.37
Coste de mantenimiento decenal: S/. 51,24 en los primeros 10 años. |  |  |  | Costos directos (1+2+3): |  | 222.77