## Hoja 1
RDC010 | m² |  | Revestimiento mural con corcho.
Revestimiento mural, formado por losetas de corcho, de 600x300x4 mm, peso 2,166 kg/m², densidad 450 kg/m³, Euroclase Dfl-s1 de reacción al fuego, acabado natural. COLOCACIÓN: en interiores con fragua de poliuretano.
Código |  | Unidad |  | Descripción | Cantidad | Precio unitario | Precio parcial
1 |  |  |  | Materiales
mt29pco040c |  | m² |  | Loseta de corcho, de 600x300x4 mm, peso 2,166 kg/m², densidad 450 kg/m³, Euroclase Dfl-s1 de reacción al fuego, acabado natural. | 1.05 | 88.1 | 92.51
mt29cam040b |  | Ud |  | Cartucho de 310 cm³ de fragua de poliuretano, para fijación de losetas de corcho. | 0.595 | 20.5 | 12.2
[5 empty] | Subtotal materiales: |  | 104.71
2 |  |  |  | Mano de obra
mo011 |  | h |  | Operario de montaje. | 0.662 | 32.35 | 21.42
mo080 |  | h |  | Oficial de montaje. | 0.662 | 21.86 | 14.47
[5 empty] | Subtotal mano de obra: |  | 35.89
3 |  |  |  | Herramientas
|  | % |  | Herramientas | 2 | 140.6 | 2.81
Coste de mantenimiento decenal: S/. 91,78 en los primeros 10 años. |  |  |  |  | Costos directos (1+2+3): |  | 143.41