## Hoja 1
RDE010 | m² |  | Revestimiento mural con plancha de acero inoxidable.
Revestimiento decorativo de paramentos interiores con plancha, de acero inoxidable AISI 304, de 1,2 mm de espesor, acabado esmerilado, cortada a medida, fijación con tornillos de acero galvanizado a una estructura metálica de perfiles de plancha de acero galvanizado, de 85 mm de anchura, anclada al paramento vertical cada 600 mm, con anclajes mecánicos con tarugo de nylon y tornillo de acero galvanizado, de cabeza avellanada.
Código |  | Unidad |  | Descripción | Cantidad | Precio unitario | Precio parcial
1 |  |  |  | Materiales
mt29pme030a |  | m |  | Perfil de plancha de acero galvanizado, de 85 mm de anchura. | 1.66 | 3.49 | 5.79
mt26aaa033a |  | Ud |  | Anclaje mecánico con tarugo de nylon y tornillo de acero galvanizado, de cabeza avellanada. | 12 | 0.96 | 11.52
mt29pme010w |  | m² |  | Plancha, de acero inoxidable AISI 304, de 1,2 mm de espesor, acabado esmerilado, cortada a medida, para revestimiento de paramentos verticales interiores. | 1.05 | 71.69 | 75.27
mt29pme040a |  | Ud |  | Tornillo de acero galvanizado. | 9.33 | 0.07 | 0.65
[5 empty] | Subtotal materiales: |  | 93.23
2 |  |  |  | Mano de obra
mo018 |  | h |  | Operario carpintero metálico. | 0.396 | 25.98 | 10.29
mo059 |  | h |  | Oficial carpintero metálico. | 0.396 | 17.84 | 7.06
[5 empty] | Subtotal mano de obra: |  | 17.35
3 |  |  |  | Herramientas
|  | % |  | Herramientas | 2 | 110.58 | 2.21
[5 empty] | Costos directos (1+2+3): |  | 112.79