## Hoja 1
RDM010 | m² |  | Revestimiento mural con tablero de madera.
Revestimiento mural con tablero de fibras de madera y resinas sintéticas de densidad media (MDF), hidrófugo, sin recubrimiento, de 19 mm de espesor. Colocación en obra: con adhesivo.
Código |  | Unidad |  | Descripción | Cantidad | Precio unitario | Precio parcial
1 |  |  |  | Materiales
mt29tma140 |  | kg |  | Adhesivo de caucho sintético, de aplicación a dos caras, para revestimientos decorativos de madera. | 0.1 | 15.1 | 1.51
mt29tma030a |  | m² |  | Tablero de fibras de madera y resinas sintéticas de densidad media (MDF), hidrófugo, sin recubrimiento, de 19 mm de espesor, para revestimiento de paramentos verticales interiores. | 1.05 | 24.82 | 26.06
[5 empty] | Subtotal materiales: |  | 27.57
2 |  |  |  | Mano de obra
mo017 |  | h |  | Operario carpintero. | 0.438 | 31.94 | 13.99
mo058 |  | h |  | Oficial carpintero. | 0.438 | 21.99 | 9.63
[5 empty] | Subtotal mano de obra: |  | 23.62
3 |  |  |  | Herramientas
|  | % |  | Herramientas | 2 | 51.19 | 1.02
Coste de mantenimiento decenal: S/. 36,55 en los primeros 10 años. |  |  |  |  | Costos directos (1+2+3): |  | 52.21