## Hoja 1
RDP010 | m² |  | Revestimiento mural con papel de vinilo.
Revestimiento mural con papel de vinilo, de 235 g/m². Colocación en obra: con cola celulósica, soluble en agua.
Código |  | Unidad |  | Descripción | Cantidad | Precio unitario | Precio parcial
1 |  |  |  | Materiales
mt29cam020 |  | kg |  | Cola celulósica, soluble en agua, para papeles pintados. | 0.01 | 40.96 | 0.41
mt29pap010a |  | m² |  | Papel de vinilo, de 235 g/m², para revestimiento de paramentos verticales interiores. | 1.1 | 15.84 | 17.42
[5 empty] | Subtotal materiales: |  | 17.83
2 |  |  |  | Mano de obra
mo038 |  | h |  | Operario pintor. | 0.117 | 31.48 | 3.68
mo076 |  | h |  | Oficial pintor. | 0.117 | 21.86 | 2.56
[5 empty] | Subtotal mano de obra: |  | 6.24
3 |  |  |  | Herramientas
|  | % |  | Herramientas | 2 | 24.07 | 0.48
Coste de mantenimiento decenal: S/. 23,08 en los primeros 10 años. |  |  |  |  | Costos directos (1+2+3): |  | 24.55