## Hoja 1
RDS020 | m² |  | Revestimiento mural vinílico.
Revestimiento mural con lámina homogénea de PVC, de 0,90 mm de espesor, con tratamiento de protección superficial PUR, color a elegir. Colocación en obra: con adhesivo a base de resina acrílica en dispersión acuosa.
Código |  | Unidad |  | Descripción | Cantidad | Precio unitario | Precio parcial
1 |  |  |  | Materiales
mt29cam010 |  | kg |  | Adhesivo a base de resina acrílica en dispersión acuosa, para el encolado de revestimientos murales flexibles. | 0.15 | 17.31 | 2.6
mt18pha080a |  | m² |  | Lámina homogénea de PVC, de 0,9 mm de espesor, con tratamiento de protección superficial PUR, color a elegir; suministrada en rollos de 200 cm de anchura; peso total: 1600 g/m²; Euroclase B-s2, d0 de reacción al fuego. | 1.05 | 92.89 | 97.53
[5 empty] | Subtotal materiales: |  | 100.13
2 |  |  |  | Mano de obra
mo026 |  | h |  | Operario en revestimientos flexibles. | 0.19 | 31.48 | 5.98
mo064 |  | h |  | Oficial en revestimientos flexibles. | 0.19 | 21.86 | 4.15
[5 empty] | Subtotal mano de obra: |  | 10.13
3 |  |  |  | Herramientas
|  | % |  | Herramientas | 2 | 110.26 | 2.21
Coste de mantenimiento decenal: S/. 71,98 en los primeros 10 años. |  |  |  |  | Costos directos (1+2+3): |  | 112.47