## Hoja 1
REA020 | m |  | Remate de peldaño con revestimiento flexible o textil, mediante perfil preformado.
Remate de peldaño con revestimiento flexible o textil, mediante perfil en L perforado de aluminio anodizado, de 40 mm de anchura y 20 mm de altura, color plata, con muescas antideslizantes y agujeros avellanados, fijado mecánicamente.
Código |  | Unidad |  | Descripción | Cantidad | Precio unitario | Precio parcial
1 |  |  |  | Materiales
mt18rpe030a |  | m |  | Perfil en L perforado de aluminio anodizado, de 40 mm de anchura y 20 mm de altura, color plata, con muescas antideslizantes y agujeros avellanados, para remate de peldaño con revestimiento flexible o textil; incluso accesorios de fijación. | 1.05 | 45.3 | 47.57
[5 empty] | Subtotal materiales: |  | 47.57
2 |  |  |  | Mano de obra
mo023 |  | h |  | Operario colocador de pisos. | 0.072 | 32.86 | 2.37
[5 empty] | Subtotal mano de obra: |  | 2.37
3 |  |  |  | Herramientas
|  | % |  | Herramientas | 2 | 49.94 | 1
Coste de mantenimiento decenal: S/. 8,66 en los primeros 10 años. |  |  |  |  | Costos directos (1+2+3): |  | 50.94