## Hoja 1
REG010 | Ud | Revestimiento de escalera con elementos cerámicos.
Revestimiento de escalera de ida y vuelta, de dos tramos rectos con descanso intermedio con 17 peldaños de 100 cm de anchura, mediante forrado con piezas de gres esmaltado, y zanquín colocado en un lateral. Recibido con mortero de cemento y rejuntado con mortero de juntas cementoso mejorado, con absorción de agua reducida y resistencia elevada a la abrasión tipo CG 2 W A, color blanco, para juntas de 2 a 15 mm.
Código |  |  | Unidad | Descripción | Cantidad | Precio unitario | Precio parcial
1 |  |  |  | Materiales
mt18pce010800 |  |  | m | Paso para peldaño de gres esmaltado, S/. 8,00/m. | 17 | 32.89 | 559.13
mt18pce011800 |  |  | m | Tabica para peldaño de gres esmaltado, S/. 8,00/m. | 17 | 32.89 | 559.13
mt18zce010a500 |  |  | m | Zanquín cerámico de gres esmaltado, 420x180 mm, S/. 5,00/m. | 7.14 | 20.56 | 146.8
mt18bde010800 |  |  | m² | Baldosa cerámica de gres esmaltado, S/. 8,00/m². | 1.05 | 32.89 | 34.53
mt18rce010a300 |  |  | m | Contrazócalo cerámico de gres esmaltado, de 7 cm de anchura, S/. 3,00/m. | 2 | 12.33 | 24.66
mt09mor010c |  |  | m³ | Mortero de cemento CEM II/B-P 32,5 N tipo M-5, confeccionado en obra con 250 kg/m³ de cemento y una proporción en volumen 1/6. | 0.22 | 349.64 | 76.92
mt01ara010a |  |  | m³ | Arena con granulometría de 0 a 5 mm de diámetro, limpia. | 0.02 | 49.65 | 0.99
mt09mcp020bB |  |  | kg | Mortero de juntas cementoso mejorado, con absorción de agua reducida y resistencia elevada a la abrasión, tipo CG2 W A, color blanco, para juntas de 2 a 15 mm, a base de cemento de alta resistencia, agregados seleccionados, aditivos especiales y pigmentos, con efecto antimoho, antiverdín y preventivo de las eflorescencias, hidrorrepelente, especial para rejuntado de todo tipo de piezas cerámicas y piedras naturales en zonas de proliferación de microorganismos. | 9.22 | 4.42 | 40.75
[5 empty] | Subtotal materiales: |  | 1442.91
2 |  |  |  | Mano de obra
mo023 |  |  | h | Operario colocador de pisos. | 12.968 | 31.48 | 408.23
mo061 |  |  | h | Oficial colocador de pisos. | 12.968 | 21.86 | 283.48
mo113 |  |  | h | Peón de construcción. | 12.968 | 21.05 | 272.98
[5 empty] | Subtotal mano de obra: |  | 964.69
3 |  |  |  | Herramientas
|  |  | % | Herramientas | 2 | 2407.6 | 48.15
Coste de mantenimiento decenal: S/. 417,48 en los primeros 10 años. |  |  |  |  | Costos directos (1+2+3): |  | 2455.75