## Hoja 1
RLB010 | m² |  | Pintura anticarbonatación.
Aplicación manual de dos manos de revestimiento elástico a base de resinas acrílicas en dispersión acuosa, color blanco, acabado mate, textura lisa, (rendimiento: 0,2 kg/m² cada mano), para la protección del concreto o mortero frente a la carbonatación y ambientes agresivos contaminados.
Código |  | Unidad |  | Descripción | Cantidad | Precio unitario | Precio parcial
1 |  |  |  | Materiales
mt27tsb010ma |  | kg |  | Revestimiento elástico a base de resinas acrílicas en dispersión acuosa, color blanco, acabado mate, textura lisa, impermeable al dióxido de carbono y permeable al vapor de agua, para la protección de concreto o mortero, frente a la carbonatación y ambientes agresivos contaminados. | 0.4 | 19.8 | 7.92
[5 empty] | Subtotal materiales: |  | 7.92
2 |  |  |  | Mano de obra
mo038 |  | h |  | Operario pintor. | 0.203 | 31.48 | 6.39
mo076 |  | h |  | Oficial pintor. | 0.203 | 21.86 | 4.44
[5 empty] | Subtotal mano de obra: |  | 10.83
3 |  |  |  | Herramientas
|  | % |  | Herramientas | 2 | 18.75 | 0.38
Coste de mantenimiento decenal: S/. 12,43 en los primeros 10 años. |  |  |  |  | Costos directos (1+2+3): |  | 19.13