## Hoja 1
RLF010 | m² |  | Tratamiento fungicida sobre paramento de yeso.
Tratamiento fungicida con carácter preventivo sobre paramento de yeso, mediante la aplicación, con brocha, rodillo o pistola de baja presión, de una capa de imprimación fungicida, diluida en agua del 20 al 30%, con 0,15 l/m² de consumo medio.
Código |  | Unidad |  | Descripción | Cantidad | Precio unitario | Precio parcial
1 |  |  |  | Materiales
mt08lim060 |  | l |  | Imprimación fungicida para la eliminación de mohos, hongos y algas, de aplicación en fachadas y paramentos interiores. | 0.12 | 43.1 | 5.17
[5 empty] | Subtotal materiales: |  | 5.17
2 |  |  |  | Mano de obra
mo039 |  | h |  | Operario revocador. | 0.177 | 31.48 | 5.57
mo079 |  | h |  | Oficial revocador. | 0.136 | 21.86 | 2.97
[5 empty] | Subtotal mano de obra: |  | 8.54
3 |  |  |  | Herramientas
|  | % |  | Herramientas | 2 | 13.71 | 0.27
[5 empty] | Costos directos (1+2+3): |  | 13.98