## Hoja 1
RPG010 | m² |  | Guarnecido de yeso.
Guarnecido de yeso de construcción B1 a buena vista, sobre paramento vertical, de hasta 3 m de altura, previa colocación de malla antiálcalis en cambios de material, con guardavivos.
Código |  | Unidad |  | Descripción | Cantidad | Precio unitario | Precio parcial
1 |  |  |  | Materiales
mt28vye020 |  | m² |  | Malla de fibra de vidrio tejida, antiálcalis, de 5x5 mm de luz de malla, flexible e imputrescible en el tiempo, de 70 g/m² de masa superficial y 0,40 mm de espesor de hilo, para armar yesos. | 0.105 | 2.67 | 0.28
mt09pye010b |  | m³ |  | Pasta de yeso de construcción B1. | 0.015 | 450.32 | 6.75
mt28vye010 |  | m |  | Guardavivos de plástico y metal, estable a la acción de los sulfatos. | 0.215 | 1.23 | 0.26
[5 empty] | Subtotal materiales: |  | 7.29
2 |  |  |  | Mano de obra
mo033 |  | h |  | Operario yesero. | 0.295 | 31.48 | 9.29
mo071 |  | h |  | Oficial yesero. | 0.186 | 21.86 | 4.07
[5 empty] | Subtotal mano de obra: |  | 13.36
3 |  |  |  | Herramientas
|  | % |  | Herramientas | 2 | 20.65 | 0.41
Coste de mantenimiento decenal: S/. 3,58 en los primeros 10 años. |  |  |  |  | Costos directos (1+2+3): |  | 21.06