## Hoja 1
RPG011 | m² | Enlucido de yeso.
Enlucido de yeso de aplicación en capa fina C6, en una superficie previamente guarnecida, sobre paramento vertical, de hasta 3 m de altura.
Código |  |  | Unidad | Descripción | Cantidad | Precio unitario | Precio parcial
1 |  |  |  | Materiales
mt09pye010a |  |  | m³ | Pasta de yeso para aplicación en capa fina C6. | 0.003 | 505.5 | 1.52
[5 empty] | Subtotal materiales: |  | 1.52
2 |  |  |  | Mano de obra
mo033 |  |  | h | Operario yesero. | 0.077 | 31.48 | 2.42
mo071 |  |  | h | Oficial yesero. | 0.038 | 21.86 | 0.83
[5 empty] | Subtotal mano de obra: |  | 3.25
3 |  |  |  | Herramientas
|  |  | % | Herramientas | 2 | 4.77 | 0.1
Coste de mantenimiento decenal: S/. 0,83 en los primeros 10 años. |  |  |  |  | Costos directos (1+2+3): |  | 4.87