## Hoja 1
RPG015 | m² |  | Yeso proyectado.
Revestimiento de yeso de construcción B1, proyectado, a buena vista, sobre paramento vertical, de hasta 3 m de altura, previa colocación de malla antiálcalis en cambios de material, acabado enlucido con yeso de aplicación en capa fina C6, de 15 mm de espesor, con guardavivos.
Código |  | Unidad |  | Descripción | Cantidad | Precio unitario | Precio parcial
1 |  |  |  | Materiales
mt28vye020 |  | m² |  | Malla de fibra de vidrio tejida, antiálcalis, de 5x5 mm de luz de malla, flexible e imputrescible en el tiempo, de 70 g/m² de masa superficial y 0,40 mm de espesor de hilo, para armar yesos. | 0.105 | 2.67 | 0.28
mt09pye010c |  | m³ |  | Pasta de yeso de construcción para proyectar mediante mezcladora-bombeadora B1. | 0.012 | 595.87 | 7.15
mt28vye010 |  | m |  | Guardavivos de plástico y metal, estable a la acción de los sulfatos. | 0.215 | 1.23 | 0.26
mt09pye010a |  | m³ |  | Pasta de yeso para aplicación en capa fina C6. | 0.003 | 505.5 | 1.52
[5 empty] | Subtotal materiales: |  | 9.21
2 |  |  |  | Equipos
mq06pym010 |  | h |  | Mezcladora-bombeadora para morteros y yesos proyectados, de 3 m³/h. | 0.227 | 25.8 | 5.86
[5 empty] | Subtotal equipos: |  | 5.86
3 |  |  |  | Mano de obra
mo033 |  | h |  | Operario yesero. | 0.275 | 31.48 | 8.66
mo071 |  | h |  | Oficial yesero. | 0.168 | 21.86 | 3.67
[5 empty] | Subtotal mano de obra: |  | 12.33
4 |  |  |  | Herramientas
|  | % |  | Herramientas | 2 | 27.4 | 0.55
Coste de mantenimiento decenal: S/. 4,75 en los primeros 10 años. |  |  |  |  | Costos directos (1+2+3+4): |  | 27.95