## Hoja 1
RPR031 | m² | Revoque decorativo sobre paramento interior.
Revoque esgrafiado, realizado con mortero de cal sobre un paramento interior.
Código |  |  | Unidad | Descripción | Cantidad | Precio unitario | Precio parcial
1 |  |  |  | Materiales
mt28pmc010a |  |  | m³ | Pasta de mortero de cal para revocos, incluso china. | 0.025 | 423.55 | 10.59
mt09pmr010 |  |  | kg | Pigmento para morteros y revocos. | 0.015 | 27.29 | 0.41
[5 empty] | Subtotal materiales: |  | 11
2 |  |  |  | Mano de obra
mo039 |  |  | h | Operario revocador. | 1.113 | 31.48 | 35.04
mo079 |  |  | h | Oficial revocador. | 1.113 | 21.86 | 24.33
mo111 |  |  | h | Peón especializado revocador. | 0.556 | 21.74 | 12.09
mo020 |  |  | h | Operario de construcción. | 3.272 | 31.48 | 103
mo113 |  |  | h | Peón de construcción. | 0.436 | 21.05 | 9.18
[5 empty] | Subtotal mano de obra: |  | 183.64
3 |  |  |  | Herramientas
|  |  | % | Herramientas | 2 | 194.64 | 3.89
Coste de mantenimiento decenal: S/. 127,06 en los primeros 10 años. |  |  |  |  | Costos directos (1+2+3): |  | 198.53