## Hoja 1
RPR040 | m² |  | Revoque a la tirolesa.
Revoque a la tirolesa realizado con mortero de cemento gris, proyectado manualmente sobre el zócalo de un paramento exterior, previa colocación de malla antiálcalis en cambios de material y en los frentes de la losa.
Código |  | Unidad |  | Descripción | Cantidad | Precio unitario | Precio parcial
1 |  |  |  | Materiales
mt01arg010a |  | m³ |  | Agregado silíceo de machaqueo, de 2 a 5 mm de diámetro. | 0.018 | 53.81 | 0.97
mt09var020a |  | m³ |  | Mortero de cemento CEM II/B-M 32,5 R y arena 1/2. | 0.02 | 289.76 | 5.8
mt09var030a |  | m² |  | Malla de fibra de vidrio tejida, con impregnación de PVC, de 10x10 mm de luz de malla, antiálcalis, de 115 a 125 g/m² y 500 µm de espesor, para armar revocos tradicionales, enfoscados y morteros. | 0.21 | 4.7 | 0.99
[5 empty] | Subtotal materiales: |  | 7.76
2 |  |  |  | Mano de obra
mo020 |  | h |  | Operario de construcción. | 0.305 | 31.48 | 9.6
mo077 |  | h |  | Oficial de construcción. | 0.305 | 21.86 | 6.67
mo113 |  | h |  | Peón de construcción. | 0.305 | 21.05 | 6.42
[5 empty] | Subtotal mano de obra: |  | 22.69
3 |  |  |  | Herramientas
|  | % |  | Herramientas | 2 | 30.45 | 0.61
Coste de mantenimiento decenal: S/. 14,60 en los primeros 10 años. |  |  |  |  | Costos directos (1+2+3): |  | 31.06