## Hoja 1
RPS010 | m² |  | Estuco sobre paramento exterior.
Estucado de pasta de cal y arena de mármol blanco, previa colocación de malla antiálcalis en cambios de material y en los frentes de la losa.
Código |  | Unidad |  | Descripción | Cantidad | Precio unitario | Precio parcial
1 |  |  |  | Materiales
mt09mor050c |  | m³ |  | Mortero de cal aérea o apagada (1:3), confeccionado en obra. | 0.01 | 383 | 3.83
mt09mor050d |  | m³ |  | Mortero de cal aérea o apagada (1:4), confeccionado en obra. | 0.015 | 373.9 | 5.61
mt09var030a |  | m² |  | Malla de fibra de vidrio tejida, con impregnación de PVC, de 10x10 mm de luz de malla, antiálcalis, de 115 a 125 g/m² y 500 µm de espesor, para armar revocos tradicionales, enfoscados y morteros. | 0.21 | 4.7 | 0.99
[5 empty] | Subtotal materiales: |  | 10.43
2 |  |  |  | Mano de obra
mo034 |  | h |  | Operario estucador. | 1.006 | 31.48 | 31.67
mo072 |  | h |  | Oficial estucador. | 1.006 | 21.86 | 21.99
[5 empty] | Subtotal mano de obra: |  | 53.66
3 |  |  |  | Herramientas
|  | % |  | Herramientas | 2 | 64.09 | 1.28
Coste de mantenimiento decenal: S/. 30,72 en los primeros 10 años. |  |  |  |  | Costos directos (1+2+3): |  | 65.37