## Hoja 1
RSB005 | m² | Contrapiso de agregado.
Contrapiso, de 2 cm de espesor, de gravilla de machaqueo de 5 a 10 mm de diámetro.
Código |  |  | Unidad | Descripción | Cantidad | Precio unitario | Precio parcial
1 |  |  |  | Materiales
mt01arp032b |  |  | m³ | Gravilla caliza de machaqueo de 5 a 10 mm de diámetro. | 0.02 | 85.06 | 1.7
[5 empty] | Subtotal materiales: |  | 1.7
2 |  |  |  | Mano de obra
mo113 |  |  | h | Peón de construcción. | 0.073 | 21.05 | 1.54
[5 empty] | Subtotal mano de obra: |  | 1.54
3 |  |  |  | Herramientas
|  |  | % | Herramientas | 2 | 3.24 | 0.06
Coste de mantenimiento decenal: S/. 0,17 en los primeros 10 años. |  |  |  |  | Costos directos (1+2+3): |  | 3.3