## Hoja 1
RSB010 | m² |  | Contrapiso de mortero de cemento.
Contrapiso, de 4 cm de espesor, de mortero de cemento CEM II/B-P 32,5 N tipo M-10, maestreado y frotachado. Incluso banda de panel rígido de poliestireno expandido para la preparación de las juntas perimetrales de dilatación.
Código |  | Unidad |  | Descripción | Cantidad | Precio unitario | Precio parcial
1 |  |  |  | Materiales
mt16pea020a |  | m² |  | Panel rígido de poliestireno expandido, mecanizado lateral recto, de 10 mm de espesor, resistencia térmica 0,25 m²K/W, conductividad térmica 0,036 W/(mK), para junta de expansión. | 0.05 | 4.72 | 0.24
mt09mor010e |  | m³ |  | Mortero de cemento CEM II/B-P 32,5 N tipo M-10, confeccionado en obra con 380 kg/m³ de cemento y una proporción en volumen 1/4. | 0.04 | 404.22 | 16.17
[5 empty] | Subtotal materiales: |  | 16.41
2 |  |  |  | Equipos
mq06hor010 |  | h |  | Mezcladora de concreto eléctrica con una capacidad de amasado de 160 l. | 0.032 | 10.45 | 0.33
[5 empty] | Subtotal equipos: |  | 0.33
3 |  |  |  | Mano de obra
mo020 |  | h |  | Operario de construcción. | 0.073 | 31.48 | 2.3
mo113 |  | h |  | Peón de construcción. | 0.293 | 21.05 | 6.17
[5 empty] | Subtotal mano de obra: |  | 8.47
4 |  |  |  | Herramientas
|  | % |  | Herramientas | 2 | 25.21 | 0.5
Coste de mantenimiento decenal: S/. 1,29 en los primeros 10 años. |  |  |  |  | Costos directos (1+2+3+4): |  | 25.71