## Hoja 1
RSC010 | m² |  | Piso interior de piezas de terrazo. Colocación en capa gruesa.
Piso interior de piezas de terrazo micrograno (menor o igual a 6 mm), uso normal, de 40x40 cm, color Marfil y en posesión de certificados de pruebas, con un pulido inicial en albañilería, para pulir y abrillantar en obra. COLOCACIÓN: en capa gruesa, a golpe de maceta sobre lecho de mortero de cemento, confeccionado en obra, dosificación 1:6, de 3 cm de espesor. REJUNTADO: con mortero de cemento blanco coloreado en juntas de 1 a 1,5 mm de espesor.
Código |  | Unidad |  | Descripción | Cantidad | Precio unitario | Precio parcial
1 |  |  |  | Materiales
mt08aaa010a |  | m³ |  | Agua. | 0.006 | 4.68 | 0.03
mt01arg005a |  | t |  | Arena de cantera, para mortero preparado en obra. | 0.052 | 62.49 | 3.25
mt08cem000b |  | kg |  | Cemento gris en sacos. | 8 | 0.47 | 3.76
mt18btl010gc |  | m² |  | Piezas de terrazo para interior, uso normal, micrograno (menor o igual a 6 mm), formato nominal 40x40 cm, color Marfil, con un primer pulido en fábrica, para pulido y abrillantado final en obra. | 1.05 | 39.16 | 41.12
mt18btl100a |  | kg |  | Lechada coloreada con la misma tonalidad de las baldosas, para piso de terrazo. | 1.6 | 4.23 | 6.77
[5 empty] | Subtotal materiales: |  | 54.93
2 |  |  |  | Equipos
mq06hor010 |  | h |  | Mezcladora de concreto eléctrica con una capacidad de amasado de 160 l. | 0.038 | 10.45 | 0.4
[5 empty] | Subtotal equipos: |  | 0.4
3 |  |  |  | Mano de obra
mo023 |  | h |  | Operario colocador de pisos. | 0.278 | 31.48 | 8.75
mo061 |  | h |  | Oficial colocador de pisos. | 0.653 | 21.86 | 14.27
[5 empty] | Subtotal mano de obra: |  | 23.02
4 |  |  |  | Herramientas
|  | % |  | Herramientas | 2 | 78.35 | 1.57
Coste de mantenimiento decenal: S/. 7,19 en los primeros 10 años. |  |  |  |  | Costos directos (1+2+3+4): |  | 79.92