## Hoja 1
RSD010 | m |  | Contrazócalo metálico.
Contrazócalo liso de acero inoxidable, de 60 mm de altura, fijado con adhesivo.
Código |  | Unidad |  | Descripción | Cantidad | Precio unitario | Precio parcial
1 |  |  |  | Materiales
mt47adc110a |  | kg |  | Adhesivo especial de poliuretano bicomponente. | 0.06 | 16.52 | 0.99
mt18rpp020a |  | m |  | Contrazócalo liso de acero inoxidable, de 60 mm de altura, incluso piezas para uniones, resolución de ángulos y terminaciones. | 1.05 | 76.3 | 80.12
[5 empty] | Subtotal materiales: |  | 81.11
2 |  |  |  | Mano de obra
mo023 |  | h |  | Operario colocador de pisos. | 0.176 | 28.68 | 5.05
[5 empty] | Subtotal mano de obra: |  | 5.05
3 |  |  |  | Herramientas
|  | % |  | Herramientas | 2 | 86.16 | 1.72
Coste de mantenimiento decenal: S/. 15,82 en los primeros 10 años. |  |  |  |  | Costos directos (1+2+3): |  | 87.88