## Hoja 1
RSD020 | m |  | Contrazócalo de concreto polímero.
Contrazócalo de concreto polímero, de 143x7 mm, acabado brillo, recibido con adhesivo cementoso flexible y de gran adherencia, C2 S2. Rejuntado con fragua de poliuretano impermeable, dejando una separación de 5 mm.
Código |  | Unidad |  | Descripción | Cantidad | Precio unitario | Precio parcial
1 |  |  |  | Materiales
mt20wwa040 |  | kg |  | Adhesivo cementoso flexible y de gran adherencia, C2 S2. | 0.1 | 1.74 | 0.17
mt18rpp100e |  | m |  | Contrazócalo de concreto polímero, de 143x7 mm, acabado brillo, formado por arena de mármol y resina de poliéster. | 1.05 | 41.05 | 43.1
mt20wwa035 |  | Ud |  | Bote de imprimación para masillas (250 cm³). | 0.01 | 18.53 | 0.19
mt20wwa030 |  | Ud |  | Bote de fragua de poliuretano impermeable (310 cm³). | 0.02 | 25.35 | 0.51
[5 empty] | Subtotal materiales: |  | 43.97
2 |  |  |  | Mano de obra
mo023 |  | h |  | Operario colocador de pisos. | 0.22 | 21.66 | 4.77
[5 empty] | Subtotal mano de obra: |  | 4.77
3 |  |  |  | Herramientas
|  | % |  | Herramientas | 2 | 48.74 | 0.97
Coste de mantenimiento decenal: S/. 10,44 en los primeros 10 años. |  |  |  |  | Costos directos (1+2+3): |  | 49.71