## Hoja 1
RSE100 | m² |  | Rampa para suelo técnico.
Rampa para suelo técnico, realizada con paneles con núcleo de aglomerado de madera de alta densidad, mayor o igual a 650 kg/m³, con revestimiento exterior de seguridad, antideslizante, apoyados sobre pedestales con cuña de acero.
Código |  | Unidad |  | Descripción | Cantidad | Precio unitario | Precio parcial
1 |  |  |  | Materiales
mt12pmm040 |  | m² |  | Rampa para suelo técnico, realizada con paneles con núcleo de aglomerado de madera de alta densidad, mayor o igual a 650 kg/m³, con revestimiento exterior de seguridad, antideslizante; incluso pedestales y cuñas de acero. | 1 | 570.84 | 570.84
[5 empty] | Subtotal materiales: |  | 570.84
2 |  |  |  | Mano de obra
mo011 |  | h |  | Operario de montaje. | 0.293 | 32.35 | 9.48
mo080 |  | h |  | Oficial de montaje. | 0.293 | 21.86 | 6.4
[5 empty] | Subtotal mano de obra: |  | 15.88
3 |  |  |  | Herramientas
|  | % |  | Herramientas | 2 | 586.72 | 11.73
Coste de mantenimiento decenal: S/. 29,92 en los primeros 10 años. |  |  |  |  | Costos directos (1+2+3): |  | 598.45