## Hoja 1
RSE110 | m |  | Escalón para suelo técnico.
Escalón para suelo técnico, compuesto por paso y tabica, realizado con paneles con núcleo de aglomerado de madera de alta densidad, mayor o igual a 650 kg/m³, con revestimiento exterior de seguridad, antideslizante, apoyados sobre pedestales de acero.
Código |  | Unidad |  | Descripción | Cantidad | Precio unitario | Precio parcial
1 |  |  |  | Materiales
mt12pmm020 |  | m |  | Escalón para suelo técnico, compuesto por paso y tabica, realizado con paneles con núcleo de aglomerado de madera de alta densidad, mayor o igual a 650 kg/m³, con revestimiento exterior de seguridad, antideslizante; incluso pedestales y cuñas de acero. | 1 | 736.57 | 736.57
[5 empty] | Subtotal materiales: |  | 736.57
2 |  |  |  | Mano de obra
mo011 |  | h |  | Operario de montaje. | 0.293 | 33.77 | 9.89
mo080 |  | h |  | Oficial de montaje. | 0.293 | 22.82 | 6.69
[5 empty] | Subtotal mano de obra: |  | 16.58
3 |  |  |  | Herramientas
|  | % |  | Herramientas | 2 | 753.15 | 15.06
Coste de mantenimiento decenal: S/. 38,41 en los primeros 10 años. |  |  |  |  | Costos directos (1+2+3): |  | 768.21