## Hoja 1
RSE120 | m |  | Tabica para suelo técnico.
Tabica para suelo técnico, realizada con paneles con núcleo de aglomerado de madera de alta densidad, mayor o igual a 650 kg/m³, incluso revestimiento.
Código |  | Unidad |  | Descripción | Cantidad | Precio unitario | Precio parcial
1 |  |  |  | Materiales
mt12pmm030 |  | m |  | Tabica para suelo técnico, realizada con paneles con núcleo de aglomerado de madera de alta densidad, mayor o igual a 650 kg/m³; incluso revestimiento. | 1 | 220.97 | 220.97
[5 empty] | Subtotal materiales: |  | 220.97
2 |  |  |  | Mano de obra
mo011 |  | h |  | Operario de montaje. | 0.146 | 32.35 | 4.72
mo080 |  | h |  | Oficial de montaje. | 0.146 | 21.86 | 3.19
[5 empty] | Subtotal mano de obra: |  | 7.91
3 |  |  |  | Herramientas
|  | % |  | Herramientas | 2 | 228.88 | 4.58
Coste de mantenimiento decenal: S/. 11,67 en los primeros 10 años. |  |  |  |  | Costos directos (1+2+3): |  | 233.46