## Hoja 1
RSE210 | Ud |  | Anillo de polietileno para soporte de pavimento flotante.
Soporte de pavimento flotante formado por anillo de encofrado de polietileno, de 2 mm de altura, sobre lámina drenante, para el posterior relleno con adhesivo cementoso y colocación del piso (no incluido en este precio).
Código |  | Unidad |  | Descripción | Cantidad | Precio unitario | Precio parcial
1 |  |  |  | Materiales
mt18jrs710a |  | Ud |  | Soporte de pavimento flotante formado por anillo de encofrado de polietileno, de 2 mm de altura y 230 mm de diámetro, para rellenar con adhesivo cementoso. | 1 | 42.62 | 42.62
[5 empty] | Subtotal materiales: |  | 42.62
2 |  |  |  | Mano de obra
mo011 |  | h |  | Operario de montaje. | 0.146 | 32.35 | 4.72
mo080 |  | h |  | Oficial de montaje. | 0.146 | 21.86 | 3.19
[5 empty] | Subtotal mano de obra: |  | 7.91
3 |  |  |  | Herramientas
|  | % |  | Herramientas | 2 | 50.53 | 1.01
[5 empty] | Costos directos (1+2+3): |  | 51.54