## Hoja 1
RSF010 | m² |  | Felpudo metálico.
Felpudo formado por perfiles de aluminio, de 27 mm de anchura, unidos entre sí mediante cable de acero inoxidable, distancia entre perfiles 5 mm, acabado superficial con caucho de color a elegir, espesor total 17 mm, uso interior y exterior, enrollable.
Código |  | Unidad |  | Descripción | Cantidad | Precio unitario | Precio parcial
1 |  |  |  | Materiales
mt18fel100cfa |  | m² |  | Felpudo formado por perfiles de aluminio, de 27 mm de anchura, unidos entre sí mediante cable de acero inoxidable, distancia entre perfiles 5 mm, acabado superficial con caucho de color a elegir, espesor total 17 mm, uso interior y exterior, enrollable, para instalar en cajeado de piso formado por foso de 17 a 25 mm de profundidad. | 1 | 1622.2 | 1622.2
[5 empty] | Subtotal materiales: |  | 1622.2
2 |  |  |  | Mano de obra
mo027 |  | h |  | Operario en moquetas y revestimientos textiles. | 0.117 | 30.13 | 3.53
mo065 |  | h |  | Oficial en moquetas y revestimientos textiles. | 0.117 | 20.92 | 2.45
[5 empty] | Subtotal mano de obra: |  | 5.98
3 |  |  |  | Herramientas
|  | % |  | Herramientas | 2 | 1628.18 | 32.56
[5 empty] | Costos directos (1+2+3): |  | 1660.74