## Hoja 1
RSF014 | Ud |  | Felpudo de PVC.
Felpudo con base de PVC, acabado superficial con fibras de polipropileno de color gris, espesor total 8 mm, de 90x60 cm, uso interior y exterior, enrollable.
Código |  | Unidad |  | Descripción | Cantidad | Precio unitario | Precio parcial
1 |  |  |  | Materiales
mt18fep020b |  | Ud |  | Felpudo con base de PVC, acabado superficial con fibras de polipropileno de color gris, espesor total 8 mm, de 90x60 cm, uso interior y exterior, enrollable, para instalar en cajeado de piso formado por foso de 8 mm de profundidad. | 1 | 39.85 | 39.85
[5 empty] | Subtotal materiales: |  | 39.85
2 |  |  |  | Mano de obra
mo027 |  | h |  | Operario en moquetas y revestimientos textiles. | 0.044 | 31.48 | 1.39
mo065 |  | h |  | Oficial en moquetas y revestimientos textiles. | 0.044 | 21.86 | 0.96
[5 empty] | Subtotal mano de obra: |  | 2.35
3 |  |  |  | Herramientas
|  | % |  | Herramientas | 2 | 42.2 | 0.84
[5 empty] | Costos directos (1+2+3): |  | 43.04