## Hoja 1
RSF020 | m |  | Marco perimetral para felpudo metálico.
Marco perimetral para felpudo metálico, formado por perfiles angulares de latón, con alas de 20x20 mm de longitud y 3 mm de espesor.
Código |  | Unidad |  | Descripción | Cantidad | Precio unitario | Precio parcial
1 |  |  |  | Materiales
mt18fel030a |  | m |  | Marco perimetral para felpudo metálico, formado por perfiles angulares de latón, con alas de 20x20 mm de longitud y 3 mm de espesor y elementos de fijación al soporte. | 1 | 49.88 | 49.88
mt20wwa030 |  | Ud |  | Cartucho de 310 cm³ de fragua de poliuretano impermeable. | 0.032 | 26.22 | 0.84
[5 empty] | Subtotal materiales: |  | 50.72
2 |  |  |  | Mano de obra
mo027 |  | h |  | Operario en moquetas y revestimientos textiles. | 0.073 | 28.68 | 2.09
[5 empty] | Subtotal mano de obra: |  | 2.09
3 |  |  |  | Herramientas
|  | % |  | Herramientas | 2 | 52.81 | 1.06
[5 empty] | Costos directos (1+2+3): |  | 53.87