## Hoja 1
RSK020 | m² | Limpieza de piso de cerámica.
Limpieza de piso de cerámica de gres esmaltado en estado de conservación regular, eliminando manchas, sales, eflorescencias salinas y microorganismos, mediante el vertido sobre la superficie de una disolución acuosa de ácido acético, cepillado, aclarado y posterior aplicación de líquido decapante específico para gres esmaltado; considerando un grado de complejidad medio.
Código |  |  | Unidad | Descripción | Cantidad | Precio unitario | Precio parcial
1 |  |  |  | Materiales
mt08lim070 |  |  | l | Ácido acético. | 2.42 | 3.84 | 9.29
mt08aaa010a |  |  | m³ | Agua. | 0.012 | 4.68 | 0.06
mt08lim080a |  |  | kg | Decapante específico para gres esmaltado. | 0.121 | 28.19 | 3.41
[5 empty] | Subtotal materiales: |  | 12.76
2 |  |  |  | Mano de obra
mo020 |  |  | h | Operario de construcción. | 0.39 | 31.48 | 12.28
mo077 |  |  | h | Oficial de construcción. | 0.195 | 21.86 | 4.26
[5 empty] | Subtotal mano de obra: |  | 16.54
3 |  |  |  | Herramientas
|  |  | % | Herramientas | 2 | 29.3 | 0.59
[5 empty] | Costos directos (1+2+3): |  | 29.89