## Hoja 1
RSK040 | m² | Eliminación de juntas de piso.
Eliminación en piso cerámico del material existente en las juntas, con medios manuales.
Código |  |  | Unidad | Descripción | Cantidad | Precio unitario | Precio parcial
1 |  |  |  | Equipos
mq08lch030 |  |  | h | Equipo de chorro de aire a presión. | 0.058 | 9.67 | 0.56
[5 empty] | Subtotal equipos: |  | 0.56
2 |  |  |  | Mano de obra
mo077 |  |  | h | Oficial de construcción. | 0.366 | 21.86 | 8
[5 empty] | Subtotal mano de obra: |  | 8
3 |  |  |  | Herramientas
|  |  | % | Herramientas | 2 | 8.56 | 0.17
[5 empty] | Costos directos (1+2+3): |  | 8.73