## Hoja 1
RSK051 | m² | Granallado mecánico de suelo de concreto.
Granallado mecánico de suelo de concreto, eliminando la lechada superficial, obteniendo una rugosidad de aproximadamente 2 mm, eliminando las partes débiles, para proceder posteriormente a la aplicación de un revestimiento (no incluido en este precio).
Código |  | Unidad | Descripción | Cantidad | Precio unitario | Precio parcial
1 |  |  | Equipos
mq06aca020 |  | h | Equipo de granallado para pavimento de concreto, con sistema de aspiración. | 0.139 | 31.81 | 4.42
mq08gel010k |  | h | Grupo electrógeno insonorizado, trifásico, de 45 kVA de potencia. | 0.139 | 16.3 | 2.27
|  |  |  | Subtotal equipos: |  | 6.69
2 |  |  | Mano de obra
mo020 |  | h | Operario de construcción. | 0.176 | 31.48 | 5.54
mo112 |  | h | Peón especializado de construcción. | 0.176 | 21.39 | 3.76
mo113 |  | h | Peón de construcción. | 0.088 | 21.05 | 1.85
|  |  |  | Subtotal mano de obra: |  | 11.15
3 |  |  | Herramientas
|  | % | Herramientas | 2 | 17.84 | 0.36
|  |  |  | Costos directos (1+2+3): |  | 18.2