## Hoja 1
RSK052 | m² |  | Fresado mecánico de suelo de concreto.
Fresado mecánico de suelo de concreto, eliminando la lechada superficial, obteniendo una rugosidad de aproximadamente 4 mm, eliminando las partes débiles, para proceder posteriormente a la aplicación de un revestimiento (no incluido en este precio).
Código |  | Unidad |  | Descripción | Cantidad | Precio unitario | Precio parcial
1 |  |  |  | Equipos
mq06fre010 |  | h |  | Equipo de fresado manual para pavimento de concreto, con sistema de aspiración. | 0.162 | 19.17 | 3.11
mq08gel010k |  | h |  | Grupo electrógeno insonorizado, trifásico, de 45 kVA de potencia. | 0.162 | 16.3 | 2.64
[5 empty] | Subtotal equipos: |  | 5.75
2 |  |  |  | Mano de obra
mo020 |  | h |  | Operario de construcción. | 0.205 | 31.48 | 6.45
mo112 |  | h |  | Peón especializado de construcción. | 0.205 | 21.39 | 4.38
mo113 |  | h |  | Peón de construcción. | 0.103 | 21.05 | 2.17
[5 empty] | Subtotal mano de obra: |  | 13
3 |  |  |  | Herramientas
|  | % |  | Herramientas | 2 | 18.75 | 0.38
[5 empty] | Costos directos (1+2+3): |  | 19.13