## Hoja 1
RSM020 | m² |  | Entarimado tradicional sobre rastreles.
Entarimado tradicional de tablas de madera maciza de pino gallego de 70x22 mm, colocado a rompejuntas sobre rastreles de madera de pino de 50x25 mm, fijados mecánicamente al soporte y separados entre ellos 25 cm.
Código |  | Unidad |  | Descripción | Cantidad | Precio unitario | Precio parcial
1 |  |  |  | Materiales
mt18mva015f |  | m |  | Rastrel de 70x20 mm de sección, de madera de pino pinaster (Pinus pinaster), tratada en autoclave, con clase de uso 4, acabado cepillado, con humedad inferior al 20%. | 4 | 5.49 | 21.96
mt18mva020 |  | Ud |  | Material auxiliar para colocación de entarimado de madera sobre rastreles. | 1 | 11.6 | 11.6
mt18mta010j |  | m² |  | Tabla machihembrada de madera maciza de pino gallego, 70x22 mm. | 1.02 | 59.75 | 60.95
mt27tmp010 |  | l |  | Barniz de poliuretano de dos componentes P-6/8. | 0.9 | 36.63 | 32.97
[5 empty] | Subtotal materiales: |  | 127.48
2 |  |  |  | Equipos
mq08war160 |  | h |  | Lijadora de aplicación en pisos de madera, equipada con rodillos para lija y sistema de aspiración. | 0.174 | 14.42 | 2.51
[5 empty] | Subtotal equipos: |  | 2.51
3 |  |  |  | Mano de obra
mo025 |  | h |  | Operario instalador de pisos de madera. | 1.904 | 31.48 | 59.94
mo063 |  | h |  | Oficial instalador de pisos de madera. | 0.439 | 21.86 | 9.6
[5 empty] | Subtotal mano de obra: |  | 69.54
4 |  |  |  | Herramientas
|  | % |  | Herramientas | 2 | 199.53 | 3.99
Coste de mantenimiento decenal: S/. 80,61 en los primeros 10 años. |  |  |  |  | Costos directos (1+2+3+4): |  | 203.52