## Hoja 1
RSM022 | m² |  | Tarima de madera para exterior.
Tarima para exterior, formada por tablas de madera maciza, de pino Suecia, de 21x95x1600/2400 mm, fijadas mediante el sistema de fijación oculta sobre rastreles de madera de pino pinaster (Pinus pinaster), tratada en autoclave, con clase de uso 4 de 50x38 mm, separados 40 cm entre sí y fijados al soporte con pelladas de mortero de cemento. Incluso clips y tornillos de acero inoxidable para sujeción de las tablas a los rastreles y piezas especiales. El precio no incluye la capa de acabado.
Código |  | Unidad |  | Descripción | Cantidad | Precio unitario | Precio parcial
1 |  |  |  | Materiales
mt18mva015c |  | m |  | Rastrel de 50x38 mm de sección, de madera de pino pinaster (Pinus pinaster), tratada en autoclave, con clase de uso 4, acabado cepillado, con humedad inferior al 20%. | 2.6 | 9.2 | 23.92
mt08aaa010a |  | m³ |  | Agua. | 0.006 | 4.68 | 0.03
mt01arg005a |  | t |  | Arena de cantera, para mortero preparado en obra. | 0.005 | 62.49 | 0.31
mt08cem000b |  | kg |  | Cemento gris en sacos. | 0.75 | 0.47 | 0.35
mt18mta030ij |  | m² |  | Tablas de madera maciza, de pino Suecia, de 21x95x1600/2400 mm, sin tratar, para cepillado y aplicación de un tratamiento protector y decorativo en obra; con accesorios de montaje. Y | 1.05 | 83.69 | 87.87
mt18mva021 |  | Ud |  | Accesorios de montaje para colocación de tarima flotante con clips. | 1 | 7.92 | 7.92
mt18acc020 |  | Ud |  | Kit de ensamble para tarima exterior, compuesto por clip de acero inoxidable, en forma de omega, para el ensamblaje de las tablas, y tornillo de acero inoxidable, para fijación del clip al rastrel. | 25 | 1.25 | 31.25
[5 empty] | Subtotal materiales: |  | 151.65
2 |  |  |  | Mano de obra
mo025 |  | h |  | Operario instalador de pisos de madera. | 0.732 | 31.48 | 23.04
mo063 |  | h |  | Oficial instalador de pisos de madera. | 0.732 | 21.86 | 16
[5 empty] | Subtotal mano de obra: |  | 39.04
3 |  |  |  | Herramientas
|  | % |  | Herramientas | 2 | 190.69 | 3.81
Coste de mantenimiento decenal: S/. 58,99 en los primeros 10 años. |  |  |  |  | Costos directos (1+2+3): |  | 194.5