## Hoja 1
RSM030 | m² |  | Parquet mosaico.
Parquet mosaico taraceado de tablillas de madera de roble de 120x24x8 mm, colocado con adhesivo a rompejuntas.
Código |  | Unidad |  | Descripción | Cantidad | Precio unitario | Precio parcial
1 |  |  |  | Materiales
mt18mva040 |  | kg |  | Adhesivo de reacción de poliuretano, para pegado de madera. | 1.1 | 12.27 | 13.5
mt18mpm010a |  | m² |  | Tablilla de taraceado, madera maciza de roble, 120x24x8 mm. | 1.02 | 42.61 | 43.46
mt27tmp010 |  | l |  | Barniz de poliuretano de dos componentes P-6/8. | 0.9 | 36.63 | 32.97
[5 empty] | Subtotal materiales: |  | 89.93
2 |  |  |  | Equipos
mq08war160 |  | h |  | Lijadora de aplicación en pisos de madera, equipada con rodillos para lija y sistema de aspiración. | 0.174 | 14.42 | 2.51
[5 empty] | Subtotal equipos: |  | 2.51
3 |  |  |  | Mano de obra
mo025 |  | h |  | Operario instalador de pisos de madera. | 1.245 | 31.48 | 39.19
mo063 |  | h |  | Oficial instalador de pisos de madera. | 0.513 | 21.86 | 11.21
[5 empty] | Subtotal mano de obra: |  | 50.4
4 |  |  |  | Herramientas
|  | % |  | Herramientas | 2 | 142.84 | 2.86
Coste de mantenimiento decenal: S/. 69,29 en los primeros 10 años. |  |  |  |  | Costos directos (1+2+3+4): |  | 145.7