## Hoja 1
RSN100 | m | Junta de retracción en piso continuo de concreto, mediante corte con disco de diamante.
Junta de retracción en piso continuo de concreto, de 5 a 10 mm de anchura y 20 mm de profundidad, mediante corte con disco de diamante.
Código |  |  | Unidad | Descripción | Cantidad | Precio unitario | Precio parcial
1 |  |  |  | Equipos
mq06cor020 |  |  | h | Equipo para corte de juntas en falsos pisos de concreto. | 0.174 | 32.23 | 5.61
[5 empty] | Subtotal equipos: |  | 5.61
2 |  |  |  | Mano de obra
mo112 |  |  | h | Peón especializado de construcción. | 0.22 | 21.39 | 4.71
[5 empty] | Subtotal mano de obra: |  | 4.71
3 |  |  |  | Herramientas
|  |  | % | Herramientas | 2 | 10.32 | 0.21
Coste de mantenimiento decenal: S/. 6,84 en los primeros 10 años. |  |  |  |  | Costos directos (1+2+3): |  | 10.53