## Hoja 1
RSN131 | m | Sellado de junta en piso continuo de concreto, con perfil preformado.
Sellado de junta intermedia de entre 8 y 17 mm de anchura y 40 mm de profundidad, en piso continuo de concreto, con perfil preformado compuesto por dos perfiles de acero inoxidable AISI 304, entre los que se coloca un perfil de neopreno compresible hasta un 50%.
Código |  | Unidad | Descripción | Cantidad | Precio unitario | Precio parcial
1 |  |  | Materiales
mt18wwe040a |  | Ud | Perfil preformado para sellado de juntas intermedias de entre 8 y 17 mm de anchura y 40 mm de profundidad, en pavimentos continuos de concreto, compuesto por dos perfiles de acero inoxidable AISI 304, entre los que se coloca un perfil de neopreno compresible hasta un 50%. | 1.05 | 8.84 | 9.28
|  |  |  | Subtotal materiales: |  | 9.28
2 |  |  | Mano de obra
mo020 |  | h | Operario de construcción. | 0.146 | 31.48 | 4.6
|  |  |  | Subtotal mano de obra: |  | 4.6
3 |  |  | Herramientas
|  | % | Herramientas | 2 | 13.88 | 0.28
Coste de mantenimiento decenal: S/. 26,20 en los primeros 10 años. |  |  |  | Costos directos (1+2+3): |  | 14.16